## Base_Set
Set
I | 1..33
\hat{L} | 1, 2, 3, 4, 5, 6, 7, 8, 9, 14, 15, 18, 22, 25, 26
K | 1..5
S | 1..3
I_m | 2, 6, 10, 16, 20, 24, 27
\tilde | L diff \hat{L}
H | bfr, bto

## Subset
I_PI{I_m}
2 | 2, 3, 4, 5
6 | 6, 7, 8, 9, 10, 11, 12, 13, 14, 15
10 | 9, 10, 11, 12, 13, 14, 15
16 | 15, 16, 17, 18
20 | 19, 20, 21, 22
24 | 23, 24, 25
27 | 26, 27, 28, 29, 30, 31, 32, 33

## RV_value
| zeta (kW) |  | xi (kWh) |  | eta (kW)
1 | 0 | 1 | 0 | 2 | 0
2 | 0 | 2 | 0 | 5 | 0
3 | 90 | 3 | 270 | 8 | 0
4 | 120 | 4 | 360 | 11 | 1050
5 | 60 | 5 | 180 | 18 | 500
6 | 60 | 6 | 180 | 22 | 1050
7 | 200 | 7 | 600 | 25 | 0
8 | 200 | 8 | 600
9 | 60 | 9 | 180
10 | 60 | 10 | 180
11 | 45 | 11 | 135
12 | 60 | 12 | 180
13 | 60 | 13 | 180
14 | 120 | 14 | 360
15 | 60 | 15 | 180
16 | 60 | 16 | 180
17 | 60 | 17 | 180
18 | 90 | 18 | 270
19 | 0 | 19 | 0
20 | 0 | 20 | 0
21 | 0 | 21 | 0
22 | 0 | 22 | 0
23 | 90 | 23 | 270
24 | 420 | 24 | 1260
25 | 420 | 25 | 1260
26 | 60 | 26 | 180
27 | 60 | 27 | 180
28 | 60 | 28 | 180
29 | 120 | 29 | 360
30 | 200 | 30 | 600
31 | 150 | 31 | 450
32 | 210 | 32 | 630
33 | 60 | 33 | 180

## Duration
D{I}
1 | 3
2 | 3
3 | 3
4 | 3
5 | 3
6 | 3
7 | 3
8 | 3
9 | 3
10 | 3
11 | 3
12 | 3
13 | 3
14 | 3
15 | 3
16 | 3
17 | 3
18 | 3
19 | 3
20 | 3
21 | 3
22 | 3
23 | 3
24 | 3
25 | 3
26 | 3
27 | 3
28 | 3
29 | 3
30 | 3
31 | 3
32 | 3
33 | 3

## Flow_Cap
Active Power Capacity |  |  | Reactive Power Capacity
| 10 | 1050 |  | 10 | 1050
| 11 | 1050 |  | 11 | 1050
| 12 | 500 |  | 12 | 500
| 13 | 450 |  | 13 | 450
| 16 | 250 |  | 16 | 250
| 17 | 100 |  | 17 | 100
| 19 | 500 |  | 19 | 500
| 20 | 210 |  | 20 | 210
| 21 | 110 |  | 21 | 110
| 23 | 1050 |  | 23 | 1050
| 24 | 500 |  | 24 | 500
| 27 | 1500 |  | 27 | 1500
| 28 | 1500 |  | 28 | 1500
| 29 | 1500 |  | 29 | 1500
| 30 | 500 |  | 30 | 500
| 31 | 500 |  | 31 | 500
| 32 | 100 |  | 32 | 100

## MPS
C_a{k} |  | C_r{k} |  | nu{k}
1 | 500 | 1 | 500 | 1 | 25
2 | 500 | 2 | 500 | 2 | 25
3 | 500 | 3 | 500 | 3 | 25
4 | 500 | 4 | 500 | 4 | 25
5 | 500 | 5 | 500 | 5 | 25

## Voltage
Min Squared Voltage |  |  | Max Squared Voltage
| 1 | 144.6487 |  | 1 | 176.7038
| 2 | 144.6487 |  | 2 | 176.7038
| 3 | 144.6487 |  | 3 | 176.7038
| 4 | 144.6487 |  | 4 | 176.7038
| 5 | 144.6487 |  | 5 | 176.7038
| 6 | 144.6487 |  | 6 | 176.7038
| 7 | 144.6487 |  | 7 | 176.7038
| 8 | 144.6487 |  | 8 | 176.7038
| 9 | 144.6487 |  | 9 | 176.7038
| 10 | 144.6487 |  | 10 | 176.7038
| 11 | 144.6487 |  | 11 | 176.7038
| 12 | 144.6487 |  | 12 | 176.7038
| 13 | 144.6487 |  | 13 | 176.7038
| 14 | 144.6487 |  | 14 | 176.7038
| 15 | 144.6487 |  | 15 | 176.7038
| 16 | 144.6487 |  | 16 | 176.7038
| 17 | 144.6487 |  | 17 | 176.7038
| 18 | 144.6487 |  | 18 | 176.7038
| 19 | 144.6487 |  | 19 | 176.7038
| 20 | 144.6487 |  | 20 | 176.7038
| 21 | 144.6487 |  | 21 | 176.7038
| 22 | 144.6487 |  | 22 | 176.7038
| 23 | 144.6487 |  | 23 | 176.7038
| 24 | 144.6487 |  | 24 | 176.7038
| 25 | 144.6487 |  | 25 | 176.7038
| 26 | 144.6487 |  | 26 | 176.7038
| 27 | 144.6487 |  | 27 | 176.7038
| 28 | 144.6487 |  | 28 | 176.7038
| 29 | 144.6487 |  | 29 | 176.7038
| 30 | 144.6487 |  | 30 | 176.7038
| 31 | 144.6487 |  | 31 | 176.7038
| 32 | 144.6487 |  | 32 | 176.7038
| 33 | 144.6487 |  | 33 | 176.7038

## Branch_Info
Resistance |  |  | Reactance |  |  | Branch_Net
| 1 | 0.0922 |  | 1 | 0.047 |  |  | nfr | nto
| 2 | 0.493 |  | 2 | 0.2511 |  | 1 | 1 | 2
| 3 | 0.366 |  | 3 | 0.1864 |  | 2 | 2 | 3
| 4 | 0.3811 |  | 4 | 0.1941 |  | 3 | 3 | 4
| 5 | 0.819 |  | 5 | 0.707 |  | 4 | 4 | 5
| 6 | 0.1872 |  | 6 | 0.6188 |  | 5 | 5 | 6
| 7 | 0.7114 |  | 7 | 0.2351 |  | 6 | 6 | 7
| 8 | 1.03 |  | 8 | 0.74 |  | 7 | 7 | 8
| 9 | 1.044 |  | 9 | 0.74 |  | 8 | 8 | 9
| 10 | 0.1966 |  | 10 | 0.065 |  | 9 | 9 | 10
| 11 | 0.3744 |  | 11 | 0.1238 |  | 10 | 10 | 11
| 12 | 1.468 |  | 12 | 1.155 |  | 11 | 11 | 12
| 13 | 0.5416 |  | 13 | 0.7129 |  | 12 | 12 | 13
| 14 | 0.591 |  | 14 | 0.526 |  | 13 | 13 | 14
| 15 | 0.7463 |  | 15 | 0.545 |  | 14 | 14 | 15
| 16 | 1.289 |  | 16 | 1.721 |  | 15 | 15 | 16
| 17 | 0.732 |  | 17 | 0.574 |  | 16 | 16 | 17
| 18 | 0.164 |  | 18 | 0.1565 |  | 17 | 17 | 18
| 19 | 1.5042 |  | 19 | 1.3554 |  | 18 | 2 | 19
| 20 | 0.4095 |  | 20 | 0.4784 |  | 19 | 19 | 20
| 21 | 0.7089 |  | 21 | 0.9373 |  | 20 | 20 | 21
| 22 | 0.4512 |  | 22 | 0.3083 |  | 21 | 21 | 22
| 23 | 0.898 |  | 23 | 0.7091 |  | 22 | 3 | 23
| 24 | 0.896 |  | 24 | 0.7011 |  | 23 | 23 | 24
| 25 | 0.203 |  | 25 | 0.1034 |  | 24 | 24 | 25
| 26 | 0.2842 |  | 26 | 0.1447 |  | 25 | 6 | 26
| 27 | 1.059 |  | 27 | 0.9337 |  | 26 | 26 | 27
| 28 | 0.8042 |  | 28 | 0.7006 |  | 27 | 27 | 28
| 29 | 0.5075 |  | 29 | 0.2585 |  | 28 | 28 | 29
| 30 | 0.9744 |  | 30 | 0.963 |  | 29 | 29 | 30
| 31 | 0.3105 |  | 31 | 0.3619 |  | 30 | 30 | 31
| 32 | 0.341 |  | 32 | 0.5302 |  | 31 | 31 | 32
[7 empty] | 32 | 32 | 33

## Distance
Distance
| 1 | 2 | 3
2 | 24 | 30 | 12
6 | 30 | 25 | 15
10 | 35 | 10 | 24
16 | 40 | 15 | 32
20 | 28 | 35 | 8
24 | 12 | 32 | 21
27 | 21 | 21 | 35

## De_Limitation
|  | Phi_a{i} |  |  |  | Phi_r{i}
1 | 0 | 1 | 0 | 1 | 0 | 1 | 0
2 | 100 | 2 | 110 | 2 | 60 | 2 | 66
3 | 90 | 3 | 99 | 3 | 40 | 3 | 44
4 | 120 | 4 | 132 | 4 | 80 | 4 | 88
5 | 60 | 5 | 66 | 5 | 30 | 5 | 33
6 | 60 | 6 | 66 | 6 | 20 | 6 | 22
7 | 200 | 7 | 220 | 7 | 100 | 7 | 110
8 | 200 | 8 | 220 | 8 | 100 | 8 | 110
9 | 60 | 9 | 66 | 9 | 20 | 9 | 22
10 | 60 | 10 | 66 | 10 | 20 | 10 | 22
11 | 45 | 11 | 49.5 | 11 | 30 | 11 | 33
12 | 60 | 12 | 66 | 12 | 35 | 12 | 38.5
13 | 60 | 13 | 66 | 13 | 35 | 13 | 38.5
14 | 120 | 14 | 132 | 14 | 80 | 14 | 88
15 | 60 | 15 | 66 | 15 | 10 | 15 | 11
16 | 60 | 16 | 66 | 16 | 20 | 16 | 22
17 | 60 | 17 | 66 | 17 | 20 | 17 | 22
18 | 90 | 18 | 99 | 18 | 40 | 18 | 44
19 | 90 | 19 | 99 | 19 | 40 | 19 | 44
20 | 90 | 20 | 99 | 20 | 40 | 20 | 44
21 | 90 | 21 | 99 | 21 | 40 | 21 | 44
22 | 90 | 22 | 99 | 22 | 40 | 22 | 44
23 | 90 | 23 | 99 | 23 | 50 | 23 | 55
24 | 420 | 24 | 462 | 24 | 200 | 24 | 220
25 | 420 | 25 | 462 | 25 | 200 | 25 | 220
26 | 60 | 26 | 66 | 26 | 25 | 26 | 27.5
27 | 60 | 27 | 66 | 27 | 25 | 27 | 27.5
28 | 60 | 28 | 66 | 28 | 20 | 28 | 22
29 | 120 | 29 | 132 | 29 | 70 | 29 | 77
30 | 200 | 30 | 220 | 30 | 600 | 30 | 660
31 | 150 | 31 | 165 | 31 | 70 | 31 | 77
32 | 210 | 32 | 231 | 32 | 100 | 32 | 110
33 | 60 | 33 | 66 | 33 | 40 | 33 | 44